## Sheet1
MOSTOVSKI SLIVNIK WAL
Nabavka i isporuka Sistema za odvodnjavanje mostova napravljenog od livenog gvožđa, klase D400, koji se sastoji od:
w Liveno gvozdenog odvoda
w Liveno gvozdenog glavnog rama
w Rešetke od nodularnog liva (320 x 320 mm)
w Kompleta šrafova
w (opciono) korpa za otpad (nerđajući čelik)
w (opciono) ram za nadvišenje od livenog gvožđa
w (opciono) PE cev (sa skupljajućim mufom i zaptivnim prstenom)
Ø A Odvod za sistem odvodnjavanja mostova, klasa D 400
WAL332, DN150, H=270mm, vertikalni odvod, težina 34kg
WAL332S, DN 150, H=270mm, odvod vertikalni, ekscentrični, ravan, težina 34kg
WAL333, DN100, H=120mm, odvod bočni, težina 40kg
WAL334, DN150, H=330mm, odvod vertikalni, težina 37kg
ØB Glavni ram za sistem odvodnjavanja mostova, svetli otvor 325mm, klasa D 400 (Sa priključnom prirubnicom, obezbeđena veza pomoću šrafova)
WAL335G-50, H=50mm, težina 26kg
WAL335-60, H=60mm, težina 26kg
WAL335H-70, H=70mm, težina 31kg
WAL335A-80, H=80mm, težina 34kg
WAL335B-90, H=90mm, težina 35kg
WAL335C-100, H=100mm, težina 38kg
WAL335D-110, H=110mm, težina 40kg
WAL335E-120, H=120mm, težina 42kg
WAL335E-130, H=130mm, težina 44kg
WAL335E-140, H=140mm, težina 46kg
WAL335E-150, H=150mm, težina 48kg
ØC Ram za nadvišenje za sistem odvodnjavanja mostova, svetli otvor 325mm, klasa D 400
WAL336B-50, (samo uz rešetku WAL 341), H=50mm, težina 15kg
WAL336A-70, H=70mm, težina 20kg
WAL336-100, H=100mm, težina 34kg
WAL337-140, H=140mm, težina 46kg
WAL338-160, H=160mm, težina 53kg
Ø D Slivničke rešetke za sistem odvodnjavanja mostova, klasa D 400/E 600
WAL339-400, profilni presek uliva 350cm2, dubina ugradnje 54mm, klasa D400kN, težina 25kg
WAL339-600, profilni presek uliva 350cm2, dubina ugradnje 54mm, klasa E600kN, težina 25kg
WAL340-400, profilni presek uliva 430cm2, dubina ugradnje 54mm, klasa D400kN, težina 25kg
WAL340-600, profilni presek uliva 430cm2, dubina ugradnje 54mm, klasa E600kN, težina 25kg
WAL341-400 (samo uz WAL336B), profilni presek uliva 430cm2, dubina ugradnje 25mm, klasa D400kN, težina 25kg