## Sheet1
LT NS 4B
Nabavka i isporuka separator masti tipa LT Alfa NS 4B, od armiranog betona prema EN1825-I, minimalni protok Q=2l/s, maksimalni prozok Q=2l/s; zapremina rezervoara V=1.32m3, taložnik 0.6m3, uliv/izliv DN 160mm, zajedno sa LG poklopcem DN600, klase D400kN; Dimenzije LxWxH=Ø 1440x1500; Separator se postavlja na betonsku podlogu dimenzija osnove separatora prilagođene lokalnim uslovima i sloj peska 3cm radi nivelacije.
LT NS10B
Nabavka i isporuka separator masti tipa LT Alfa NS10B, od armiranog betona prema EN1825-I, minimalni protok Q=5l/s, maksimalni protok Q=6l/s, zapremina rezervoara V=3.15m3, taložnik 1.56m3, uliv/izliv DN 160mm, zajedno sa LG poklopcem DN600, klase D400kN; Dimenzije LxWxH=Ø 1840x1900; Separator se postavlja na betonsku podlogu dimenzija osnove separatora prilagođene lokalnim uslovima i sloj peska 3cm radi nivelacije.
LT NS15B
Nabavka i isporuka separator masti tipa LT Alfa NS15B, od armiranog betona prema EN1825-I, minimalni protok Q=7l/s, maksimalni protok Q=9l/s, zapremina rezervoara V=5.7m3, taložnik 2.7m3, uliv/izliv DN 200mm, zajedno sa LG poklopcem DN600, klase D400kN; Dimenzije LxWxH=Ø 2390x1900; Separator se postavlja na betonsku podlogu dimenzija osnove separatora prilagođene lokalnim uslovima i sloj peska 3cm radi nivelacije.
LT NS20B
Nabavka i isporuka separator masti tipa LT Alfa NS20B, od armiranog betona prema EN1825-I, minimalni protok Q=10l/s, maksimalni protok Q=12l/s, zapremina rezervoara V=12.4m3, taložnik 6.6m3, uliv/izliv DN 200mm, zajedno sa LG poklopcem DN600, klase D400kN; Dimenzije LxWxH=3100x2400x2250; Separator se postavlja na betonsku podlogu dimenzija osnove separatora prilagođene lokalnim uslovima i sloj peska 3cm radi nivelacije.
LT NS25B
Nabavka i isporuka separator masti tipa LT Alfa NS25B, od armiranog betona prema EN1825-I, minimalni protok Q=13l/s, maksimalni protok Q=15l/s, zapremina rezervoara V=12.4m3, taložnik 6.6m3, uliv/izliv DN 200mm, zajedno sa LG poklopcem DN600, klase D400kN; Dimenzije LxWxH=3100x2400x2250; Separator se postavlja na betonsku podlogu dimenzija osnove separatora prilagođene lokalnim uslovima i sloj peska 3cm radi nivelacije.
LT NS30B
Nabavka i isporuka separator masti tipa LT Alfa NS30B, od armiranog betona prema EN1825-I, minimalni protok Q=16l/s, maksimalni protok Q=17l/s, zapremina rezervoara V=15m3, taložnik 8m3, uliv/izliv DN 200mm, zajedno sa LG poklopcem DN600, klase D400kN; Dimenzije LxWxH=3700x2400x2250; Separator se postavlja na betonsku podlogu dimenzija osnove separatora prilagođene lokalnim uslovima i sloj peska 3cm radi nivelacije.
LT NS40B
Nabavka i isporuka separator masti tipa LT Alfa NS40B, od armiranog betona prema EN1825-I, minimalni protok protok Q=18l/s, maksimalni protok Q=24l/s, zapremina rezervoara V=20m3, taložnik 10.3m3, uliv/izliv DN 250mm, zajedno sa LG poklopcem DN600, klase D400kN; Dimenzije LxWxH=4900x2400x2250; Separator se postavlja na betonsku podlogu dimenzija osnove separatora prilagođene lokalnim uslovima i sloj peska 3cm radi nivelacije.