## Sheet1
DRAINEX DN500x500/500x300
300x500
P43400P35
Nabavka i isporuka pravougaone ulivne rešetke DRAINEX P43400P35, dimenzija 300x500 mm, proizvedeno i testirano u skladu sa EN 124, klasa D400; Rešetka i ram: ravni tip za montažu u saobraćajnicama, od nodularnog liva; sa uloškom od elastomera i dvostrukom oprugom za zaključavanje integrisanom u poklopac. Automatsko zaključavanje, sa sigurnosnom šarkom, sa držačima za koficu; Dimenzija: svetli otvor 282x480, građevinski 340x560, visina 80mm, težina 30kg.
P43400R35
Nabavka i isporuka pravougaone ulivne rešetke DRAINEX P43400R35, dimenzija 300x500 mm, proizvedeno i testirano u skladu sa EN 124, klasa D400; Rešetka i ram: konkavni tip za montažu uz trotoar, od nodularnog liva; sa uloškom od elastomera i dvostrukom oprugom za zaključavanje integrisanom u poklopac. Automatsko zaključavanje, sa sigurnosnom šarkom, sa držačima za koficu; Dimenzija: svetli otvor 282x480, građevinski 340x560, visina 80mm, težina 30kg.
500x500
P43250P55
Nabavka i isporuka kvadratne ulivne rešetke DRAINEX P43250P55, dimenzija 500x500 mm, proizvedeno i testirano u skladu sa EN 124, klasa C250; Rešetka i ram: ravni tip za montažu u saobraćajnicama, od nodularnog liva; sa uloškom od elastomera i dvostrukom oprugom za zaključavanje integrisanom u poklopac. Automatsko zaključavanje, sa sigurnosnom šarkom, sa držačima za koficu; Dimenzija: svetli otvor 476x480, građevinski 505x505, visina 80mm, težina 40kg.
P43400P55
Nabavka i isporuka kvadratne ulivne rešetke DRAINEX P43400P55, dimenzija 500x500 mm, proizvedeno i testirano u skladu sa EN 124, klasa D400; Rešetka i ram: ravni tip za montažu u saobraćajnicama, od nodularnog liva; sa uloškom od elastomera i dvostrukom oprugom za zaključavanje integrisanom u poklopac. Automatsko zaključavanje, sa sigurnosnom šarkom, sa držačima za koficu; Dimenzija: svetli otvor 476x480, građevinski 505x505, visina 80mm, težina 42kg.
P43250R55
Nabavka i isporuka kvadratne ulivne rešetke DRAINEX P43250R55, dimenzija 500x500 mm, proizvedeno i testirano u skladu sa EN 124, klasa C250; Rešetka i ram: konkavni tip za montažu uz trotoar, od nodularnog liva; sa uloškom od elastomera i dvostrukom oprugom za zaključavanje integrisanom u poklopac. Automatsko zaključavanje, sa sigurnosnom šarkom, sa držačima za koficu; Dimenzija: svetli otvor 476x480, građevinski 505x505, visina 80mm, težina 40kg.
P43400R55
Nabavka i isporuka kvadratne ulivne rešetke DRAINEX P43400R55, dimenzija 500x500 mm, proizvedeno i testirano u skladu sa EN 124, klasa D400; Rešetka i ram: konkavni tip za montažu uz trotoar, od nodularnog liva; sa uloškom od elastomera i dvostrukom oprugom za zaključavanje integrisanom u poklopac. Automatsko zaključavanje, sa sigurnosnom šarkom, sa držačima za koficu; Dimenzija: svetli otvor 476x480, građevinski 505x505, visina 80mm, težina 42kg.
500x500 bez držača za koficu, sa prirubnicom
P43250P55-O-F
Nabavka i isporuka kvadratne ulivne rešetke DRAINEX P43250P55-O-F, dimenzija 500x500 mm, proizvedeno i testirano u skladu sa EN 124, klasa C250; Rešetka i ram: ravni tip za montažu u saobraćajnicama, od nodularnog liva; sa uloškom od elastomera i dvostrukom oprugom za zaključavanje integrisanom u poklopac. Automatsko zaključavanje, sa sigurnosnom šarkom, ram sa prirubnicom bez držača za koficu; Dimenzija: svetli iotvor 476x480, građevinski 540x560, visina 80mm, težina 42.7kg.
P43400P55-O-F
Nabavka i isporuka kvadratne ulivne rešetke DRAINEX P43400P55-O-F, dimenzija 500x500 mm, proizvedeno i testirano u skladu sa EN 124, klasa D400; Rešetka i ram: ravni tip za montažu u saobraćajnicama, od nodularnog liva; sa uloškom od elastomera i dvostrukom oprugom za zaključavanje integrisanom u poklopac. Automatsko zaključavanje, sa sigurnosnom šarkom, ram sa prirubnicom bez držača za koficu; Dimenzija: svetli iotvor 476x480, građevinski 540x560, visina 80mm, težina 43.5kg.
P43250R55-O-F
Nabavka i isporuka kvadratne ulivne rešetke DRAINEX P43250R55-O-F, dimenzija 500x500 mm, proizvedeno i testirano u skladu sa EN 124, klasa C250; Rešetka i ram: konkavni tip za montažu uz trotoar, od nodularnog liva; sa uloškom od elastomera i dvostrukom oprugom za zaključavanje integrisanom u poklopac. Automatsko zaključavanje, sa sigurnosnom šarkom, ram sa prirubnicom bez držača za koficu; Dimenzija: svetli iotvor 476x480, građevinski 540x560, visina 80mm, težina 42.8kg.
P43400R55-O-F
Nabavka i isporuka kvadratne ulivne rešetke DRAINEX P43400R55-O-F, dimenzija 500x500 mm, proizvedeno i testirano u skladu sa EN 124, klasa D400; Rešetka i ram: konkavni tip za montažu uz trotoar, od nodularnog liva; sa uloškom od elastomera i dvostrukom oprugom za zaključavanje integrisanom u poklopac. Automatsko zaključavanje, sa sigurnosnom šarkom, ram sa prirubnicom bez držača za koficu; Dimenzija: svetli iotvor 476x480, građevinski 540x560, visina 80mm, težina 44.5kg.