## Sheet1
DRAINEX L DN600
P31250D
Nabavka i isporuka okrugle ulivne rešetke DRAINEX L P31250D-okrugli ram, dimenzija 600 mm, proizvedeno i testirano u skladu sa EN 124 i DIN1229, klasa C250; Rešetka i ram: ravna, proizvedeni od nodularnog liva; sa uloškom od elastomera i dvostrukom oprugom za zaključavanje integrisanom u poklopac. Automatsko zaključavanje, sa sigurnosnom šarkom koja blokira u 80⁰ pri zatvaranju, fiksira se u otvorenoj poziciji na 100⁰; Jedinica za centriranje rešetke, izmenjiva rešetka; svetli otvor DN604, spoljni prečnik rama DN770, visina h=75mm, težina 48kg.
P31400DL
Nabavka i isporuka okrugle ulivne rešetke DRAINEX L P31400DL-okrugli ram, dimenzija 600 mm, proizvedeno i testirano u skladu sa EN 124 i DIN1229, klasa D400; Rešetka i ram: ravna, proizvedeni od nodularnog liva; sa uloškom od elastomera i dvostrukom oprugom za zaključavanje integrisanom u poklopac. Automatsko zaključavanje, sa sigurnosnom šarkom koja blokira u 80⁰ pri zatvaranju, fiksira se u otvorenoj poziciji na 100⁰; Jedinica za centriranje rešetke, izmenjiva rešetka; svetli otvor DN604, spoljni prečnik rama DN785, visina h=100mm, težina 53kg.
P32400DL
Nabavka i isporuka okrugle ulivne rešetke DRAINEX L P32400DL-pravougaoni ram, dimenzija 600 mm, proizvedeno i testirano u skladu sa EN 124 i DIN1229, klasa D400; Rešetka i ram: ravna, proizvedeni od nodularnog liva; sa uloškom od elastomera i dvostrukom oprugom za zaključavanje integrisanom u poklopac. Automatsko zaključavanje, sa sigurnosnom šarkom koja blokira u 80⁰ pri zatvaranju, fiksira se u otvorenoj poziciji na 100⁰; Jedinica za centriranje rešetke, izmenjiva rešetka; svetli otvor DN604, spoljni prečnik rama DN785, visina h=100mm, težina 63kg.
P37250D
Nabavka i isporuka okrugle ulivne rešetke DRAINEX L P37250D-okrugli ram sa betonskom podlogom, dimenzija 600 mm, proizvedeno i testirano u skladu sa EN 124 i DIN1229, klasa C250; Rešetka i ram: ravna, proizvedeni od nodularnog liva; sa uloškom od elastomera i dvostrukom oprugom za zaključavanje integrisanom u poklopac. Automatsko zaključavanje, sa sigurnosnom šarkom koja blokira u 80⁰ pri zatvaranju, fiksira se u otvorenoj poziciji na 100⁰; Jedinica za centriranje rešetke, izmenjiva rešetka; svetli otvor DN604, spoljni prečnik rama DN806, visina h=130mm, težina 112kg.
P37400DL
Nabavka i isporuka okrugle ulivne rešetke DRAINEX L P37400D-okrugli ram sa betonskom podlogom, dimenzija 600 mm, proizvedeno i testirano u skladu sa EN 124 i DIN1229, klasa D400; Rešetka i ram: ravna, proizvedeni od nodularnog liva; sa uloškom od elastomera i dvostrukom oprugom za zaključavanje integrisanom u poklopac. Automatsko zaključavanje, sa sigurnosnom šarkom koja blokira u 80⁰ pri zatvaranju, fiksira se u otvorenoj poziciji na 100⁰; Jedinica za centriranje rešetke, izmenjiva rešetka; svetli otvor DN604, spoljni prečnik rama DN806, visina h=160mm, težina 129kg.