## Sheet1
FCTone
FCTone NW150
1.Nabavka i isporuka monolitno linearnih drenažnih kanala FCTone NW150 od FILCOTEN HPC (Beton Visoke Perfomanse), NW 150mm za opterećenje klase D400- F900, proizvedene i testirane prema EN1433 - CE sertifikat; Elementi kanala sa integrisanim rupama za sidrenje. Dvostruki ulazni slotovi (S dizajn) koji radijalno kontra rotiraju, 23/52 mm, prema EN 1433. Poprečni presek ulaza minimalno 370 cm2/m. Poprečni presek kanala je oblika W, optimizovan za parcijalno/kompletno punjenje. Permanento zaptivanje spoja kanala. Klasa zaštite od požara A1, 100% recklibiran. Dimenzije: *NW150-0: LxWxH: 1000x210x300mm; težina:76.6 kg; poprečni presek pražnjenja:220 cm2 *NW150 40-0: LxWxH: 1000x210x500mm; težina:107.5 kg; poprečni presek pražnjenja:520 cm2;
Sastavni delovi kanala: 2.Revizioni element Br. 0/40-0: Monolitni element kanala sa KTL premazom, integrisanom liveno gvozdenom ivicom i liveno gvozdenom rešetkom (pričvršćivanje sa 4 šrafa), klase F900kN, za održavanje linije kanala: NW150-0: LxWxH: 1000x210x300mm; težina:83 kg; poprečni presek pražnjenja: 220 cm2 NW150 40-0: LxWxH: 1000x210x500mm težina: 111 kg; poprečni presek pražnjenja: 520 cm2
3. Ugaoni element promenljiv No. 0/40-0, sa delimično zatvorenom površinom, ukoso isečenom i spojenom, uglovi od 90-180⁰ su mogući.
4. Izlivna jedinica No 0/40-0, revizioni element sa izlivom DN150: NW150-0: LxWxH: 1000x210x300; težina 82kg, poprečni presek pražnjenja 220cm2; NW150 40-0: LxWxH:1000x210x500, težina 110kg, poprečni presek pražnjenja 520cm2;
5. Sabirno okno gornji deo No 0/40-0, revizioni element sa izlivom na vrhu donjeg dela izlivne jedinice i/ili srenjeg dela sabirnog okna. NW150-0: LxWxH:1000x210x300, težina 79kg, poprečni špresek pražnjenja 220cm2; NW150 40-0: LxWxH: 1000x210x500, težina 108 kg, poprečni presek pražnjenja 520cm2
6. Sabirno okno srednji deo, od FILCOTEN HPC: LxWxH:500x240x300, težina 28kg
7. Sabirno okno donji deo sa spojem za cev DN150, od FILCOTEN HPC: LxWxH: 500x245x480mm, težina 33.8kg, izliv DN150
8. Sabirno okno donji deo sa spojem za cev DN200, od FILCOTEN HPC: LxWxH: 500x245x480mm, težina 33.3kg, izliv DN200
9. Kofica od plastike, težina 0.4kg
10. Čeoni poklopac No. 0/40-0, od FILCOTEN HPC: NW150-0: LxWxH:54x210x300mm, težina 7kg NW150 40-0: LxWxH:54x210x500mm, težina 12kg
11. Čeoni poklopac sa izlivom DN150, No. 0/40-0, od FILCOTEN HPC: NW150-0: LxWxH:54x210x300mm, težina 5kg NW150 40-0: LxWxH:54x210x500, težina 10kg
12. Adapter za kaskadni pad No. 0 do 40-0, od FILCOTEN HPC NW150 0/40-0: LxWxH:73x210x500mm, težina 9kg
13. Kuke za podizanje, sastoje se od 2 dela, od čelika, obojene u zeleno, težina 1.9kg
14. Zaptivna masa, komercijalni zaptivni materijal na PU bazi