## Sheet1
FCTone
FCTone NW200
1.Nabavka i isporuka monolitno linearnih drenažnih kanala FCTone NW200 od FILCOTEN HPC (Beton Visoke Perfomanse), NW 200mm za opterećenje klase D400- F900, proizvedene i testirane prema EN1433 - CE sertifikat; Elementi kanala sa integrisanim rupama za sidrenje. Dvostruki ulazni slotovi (S dizajn) koji radijalno kontra rotiraju, 23/70 mm, prema EN 1433. Poprečni presek ulaza minimalno 510 cm2/m. Poprečni presek kanala je oblika W, optimizovan za parcijalno/kompletno punjenje. Permanento zaptivanje spoja kanala. Klasa zaštite od požara A1, 100% recklibiran. Dimenzije: *NW200-0: LxWxH: 1000x260x335mm; težina:99 kg; poprečni presek pražnjenja:340 cm2 *NW200 40-0: LxWxH: 1000x260x535mm; težina:131.5 kg; poprečni presek pražnjenja:735 cm2;
Sastavni delovi kanala: 2.Revizioni element Br. 0/40-0: Monolitni element kanala sa KTL premazom, integrisanom liveno gvozdenom ivicom i liveno gvozdenom rešetkom (pričvršćivanje sa 4 šrafa), klase F900kN, za održavanje linije kanala: NW200-0: LxWxH: 1000x260x335mm; težina:101 kg; poprečni presek pražnjenja: 340 cm2 NW200 40-0: LxWxH: 1000x260x535mm težina: 133 kg; poprečni presek pražnjenja: 735 cm2
3. Ugaoni element promenljiv No. 0/40-0, sa delimično zatvorenom površinom, ukoso isečenom i spojenom, uglovi od 90-180⁰ su mogući.
4. Izlivna jedinica No 0/40-0, revizioni element sa izlivom DN200: NW200-0: LxWxH: 1000x260x335; težina 99kg, poprečni presek pražnjenja 340cm2; NW200 40-0: LxWxH:1000x260x535, težina 131kg, poprečni presek pražnjenja 735cm2;
5. Sabirno okno gornji deo No 0/40-0, revizioni element sa izlivom na vrhu donjeg dela izlivne jedinice i/ili srenjeg dela sabirnog okna. NW200-0: LxWxH:1000x260x335, težina 96kg, poprečni presek pražnjenja 340cm2; NW200 40-0: LxWxH: 1000x260x535, težina 128 kg, poprečni presek pražnjenja 735cm2
6. Sabirno okno srednji deo, od FILCOTEN HPC: LxWxH:500x290x300, težina 29kg
7. Sabirno okno donji deo sa spojem za cev DN200, od FILCOTEN HPC: LxWxH: 500x309x480mm, težina 35.5kg, izliv DN200
8. Sabirno okno donji deo sa spojem za cev DN300, od FILCOTEN HPC: LxWxH: 500x332x480mm, težina 39kg, izliv DN300
9. Kofica od plastike, težina 0.4kg
10. Čeoni poklopac No. 0/40-0, od FILCOTEN HPC: NW200-0: LxWxH:69x265x335mm, težina 13kg NW200 40-0: LxWxH:69x265x535mm, težina 21kg
11. Čeoni poklopac sa izlivom DN150, No. 0/40-0, od FILCOTEN HPC: NW200-0: LxWxH:69x265x335mm, težina 8.5kg NW200 40-0: LxWxH:69x265x535, težina 16.5kg
12. Adapter za kaskadni pad No. 0 do 40-0, od FILCOTEN HPC NW200 0/40-0: LxWxH:73x260x535mm, težina 12.5kg
13. Kuke za podizanje, sastoje se od 2 dela, od čelika, obojene u crno, težina 2.1kg
14. Zaptivna masa, komercijalni zaptivni materijal na PU bazi