## Sheet1
FCTone URBAN
FCTone URBAN NW100
1.Nabavka i isporuka monolitno linearnih drenažnih kanala FCTone URBAN NW100 od FILCOTEN HPC (Beton Visoke Perfomanse), NW 100mm za opterećenje klase D400, proizvedene i testirane prema EN1433 - CE sertifikat; Široka nožica kanala za čvrsto pozicioniranje dna prilikom ugradnje; Optimizovana širina proreza NW100-10mm. Klasa zaštite od požara A1, 100% recklibiran. Dimenzije: *NW100-0: LxWxH: 1000x158x250mm; težina:43 kg; poprečni presek pražnjenja:195 cm2/m
Sastavni delovi kanala: 2.Revizioni element: Monolitni element kanala sa liveno gvozdenom rešetkom (pričvršćivanje sa 4 šrafa), klase D400kN, za održavanje linije kanala: NW100-0: LxWxH: 1000x158x250mm; težina:41 kg; poprečni presek pražnjenja: 195 cm2/m
3. Ugaoni element promenljiv No. 0, sa delimično zatvorenom površinom, ukoso isečenom i spojenom, uglovi od 90-180⁰ su mogući.
4. Izlivna jedinica FILCOTEN No 0, sa izlivom DN100: NW100-0: LxWxH: 1000x158x250; težina 41kg, poprečni presek pražnjenja 195cm2/m;
5. Sabirno okno gornji deo No 0, revizioni element sa izlivom na vrhu donjeg dela izlivne jedinice i/ili srednjeg dela sabirnog okna. NW100-0: LxWxH:1000x158x250, težina 39kg, poprečni presek pražnjenja 195cm2/m;
6. Sabirno okno donji deo sa spojem za cev DN150, od FILCOTEN HPC: LxWxH: 500x189x480mm, težina 30kg, izliv DN150
8. Sabirno okno jednodelno sa spojem za cev DN150, od FILCOTEN HPC: LxWxH: 500x189x480mm, težina 43.8kg, izliv DN150
9. Kofica od plastike, težina 0.4kg
10. Čeoni poklopac No. 0, od FILCOTEN HPC: NW100-0: LxWxH:25x160x252mm, težina 1.8kg
11. Čeoni poklopac sa izlivom DN100, No. 0, od FILCOTEN HPC: NW150-0: LxWxH:25x160x252mm, težina 1.4kg
12. Kuke za podizanje, sastoje se od 2 dela, od čelika, obojene u plavo, težina 0.4kg
14. Zaptivna masa, komercijalni zaptivni materijal na PU bazi